## Ill. A
Relative spectral power distribution of CIE Standard Illuminant A
l,nm | Standard Illuminant A
300 | 0.93048
305 | 1.1282
310 | 1.3577
315 | 1.6222
320 | 1.9251
325 | 2.2698
330 | 2.6598
335 | 3.0986
340 | 3.5897
345 | 4.1365
350 | 4.7424
355 | 5.4107
360 | 6.1446
365 | 6.9472
370 | 7.8213
375 | 8.7698
380 | 9.7951
385 | 10.8996
390 | 12.0853
395 | 13.3543
400 | 14.708
405 | 16.148
410 | 17.6753
415 | 19.2907
420 | 20.995
425 | 22.7883
430 | 24.6709
435 | 26.6425
440 | 28.7027
445 | 30.8508
450 | 33.0859
455 | 35.4068
460 | 37.8121
465 | 40.3002
470 | 42.8693
475 | 45.5174
480 | 48.2423
485 | 51.0418
490 | 53.9132
495 | 56.8539
500 | 59.8611
505 | 62.932
510 | 66.0635
515 | 69.2525
520 | 72.4959
525 | 75.7903
530 | 79.1326
535 | 82.5193
540 | 85.947
545 | 89.4124
550 | 92.912
555 | 96.4423
560 | 100
565 | 103.582
570 | 107.184
575 | 110.803
580 | 114.436
585 | 118.08
590 | 121.731
595 | 125.386
600 | 129.043
605 | 132.697
610 | 136.346
615 | 139.988
620 | 143.618
625 | 147.235
630 | 150.836
635 | 154.418
640 | 157.979
645 | 161.516
650 | 165.028
655 | 168.51
660 | 171.963
665 | 175.383
670 | 178.769
675 | 182.118
680 | 185.429
685 | 188.701
690 | 191.931
695 | 195.118
700 | 198.261
705 | 201.359
710 | 204.409
715 | 207.411
720 | 210.365
725 | 213.268
730 | 216.12
735 | 218.92
740 | 221.667
745 | 224.361
750 | 227
755 | 229.585
760 | 232.115
765 | 234.589
770 | 237.008
775 | 239.37
780 | 241.675

## D65
Relative spectral power distribution of CIE Standard Illuminant D65
l,nm | Standard Illuminant D65
300 | 0.0341
305 | 1.6643
310 | 3.2945
315 | 11.7652
320 | 20.236
325 | 28.6447
330 | 37.0535
335 | 38.5011
340 | 39.9488
345 | 42.4302
350 | 44.9117
355 | 45.775
360 | 46.6383
365 | 49.3637
370 | 52.0891
375 | 51.0323
380 | 49.9755
385 | 52.3118
390 | 54.6482
395 | 68.7015
400 | 82.7549
405 | 87.1204
410 | 91.486
415 | 92.4589
420 | 93.4318
425 | 90.057
430 | 86.6823
435 | 95.7736
440 | 104.865
445 | 110.936
450 | 117.008
455 | 117.41
460 | 117.812
465 | 116.336
470 | 114.861
475 | 115.392
480 | 115.923
485 | 112.367
490 | 108.811
495 | 109.082
500 | 109.354
505 | 108.578
510 | 107.802
515 | 106.296
520 | 104.79
525 | 106.239
530 | 107.689
535 | 106.047
540 | 104.405
545 | 104.225
550 | 104.046
555 | 102.023
560 | 100
565 | 98.1671
570 | 96.3342
575 | 96.0611
580 | 95.788
585 | 92.2368
590 | 88.6856
595 | 89.3459
600 | 90.0062
605 | 89.8026
610 | 89.5991
615 | 88.6489
620 | 87.6987
625 | 85.4936
630 | 83.2886
635 | 83.4939
640 | 83.6992
645 | 81.863
650 | 80.0268
655 | 80.1207
660 | 80.2146
665 | 81.2462
670 | 82.2778
675 | 80.281
680 | 78.2842
685 | 74.0027
690 | 69.7213
695 | 70.6652
700 | 71.6091
705 | 72.979
710 | 74.349
715 | 67.9765
720 | 61.604
725 | 65.7448
730 | 69.8856
735 | 72.4863
740 | 75.087
745 | 69.3398
750 | 63.5927
755 | 55.0054
760 | 46.4182
765 | 56.6118
770 | 66.8054
775 | 65.0941
780 | 63.3828
785 | 63.8434
790 | 64.304
795 | 61.8779
800 | 59.4519
805 | 55.7054
810 | 51.959
815 | 54.6998
820 | 57.4406
825 | 58.8765
830 | 60.3125

## Daylight comp
Daylight components
l, nm | S0(l) | S1(l) | S2(l)
300 | 0.04 | 0.02 | 0
305 | 3.02 | 2.26 | 1
310 | 6 | 4.5 | 2
315 | 17.8 | 13.45 | 3
320 | 29.6 | 22.4 | 4
325 | 42.45 | 32.2 | 6.25
330 | 55.3 | 42 | 8.5
335 | 56.3 | 41.3 | 8.15
340 | 57.3 | 40.6 | 7.8
345 | 59.55 | 41.1 | 7.25
350 | 61.8 | 41.6 | 6.7
355 | 61.65 | 39.8 | 6
360 | 61.5 | 38 | 5.3
365 | 65.15 | 40.2 | 5.7
370 | 68.8 | 42.4 | 6.1
375 | 66.1 | 40.45 | 4.55
380 | 63.4 | 38.5 | 3
385 | 64.6 | 36.75 | 2.1
390 | 65.8 | 35 | 1.2
395 | 80.3 | 39.2 | 0.05
400 | 94.8 | 43.4 | -1.1
405 | 99.8 | 44.85 | -0.8
410 | 104.8 | 46.3 | -0.5
415 | 105.35 | 45.1 | -0.6
420 | 105.9 | 43.9 | -0.7
425 | 101.35 | 40.5 | -0.95
430 | 96.8 | 37.1 | -1.2
435 | 105.35 | 36.9 | -1.9
440 | 113.9 | 36.7 | -2.6
445 | 119.75 | 36.3 | -2.75
450 | 125.6 | 35.9 | -2.9
455 | 125.55 | 34.25 | -2.85
460 | 125.5 | 32.6 | -2.8
465 | 123.4 | 30.25 | -2.7
470 | 121.3 | 27.9 | -2.6
475 | 121.3 | 26.1 | -2.6
480 | 121.3 | 24.3 | -2.6
485 | 117.4 | 22.2 | -2.2
490 | 113.5 | 20.1 | -1.8
495 | 113.3 | 18.15 | -1.65
500 | 113.1 | 16.2 | -1.5
505 | 111.95 | 14.7 | -1.4
510 | 110.8 | 13.2 | -1.3
515 | 108.65 | 10.9 | -1.25
520 | 106.5 | 8.6 | -1.2
525 | 107.65 | 7.35 | -1.1
530 | 108.8 | 6.1 | -1
535 | 107.05 | 5.15 | -0.75
540 | 105.3 | 4.2 | -0.5
545 | 104.85 | 3.05 | -0.4
550 | 104.4 | 1.9 | -0.3
555 | 102.2 | 0.95 | -0.15
560 | 100 | 0 | 0
565 | 98 | -0.8 | 0.1
570 | 96 | -1.6 | 0.2
575 | 95.55 | -2.55 | 0.35
580 | 95.1 | -3.5 | 0.5
585 | 92.1 | -3.5 | 1.3
590 | 89.1 | -3.5 | 2.1
595 | 89.8 | -4.65 | 2.65
600 | 90.5 | -5.8 | 3.2
605 | 90.4 | -6.5 | 3.65
610 | 90.3 | -7.2 | 4.1
615 | 89.35 | -7.9 | 4.4
620 | 88.4 | -8.6 | 4.7
625 | 86.2 | -9.05 | 4.9
630 | 84 | -9.5 | 5.1
635 | 84.55 | -10.2 | 5.9
640 | 85.1 | -10.9 | 6.7
645 | 83.5 | -10.8 | 7
650 | 81.9 | -10.7 | 7.3
655 | 82.25 | -11.35 | 7.95
660 | 82.6 | -12 | 8.6
665 | 83.75 | -13 | 9.2
670 | 84.9 | -14 | 9.8
675 | 83.1 | -13.8 | 10
680 | 81.3 | -13.6 | 10.2
685 | 76.6 | -12.8 | 9.25
690 | 71.9 | -12 | 8.3
695 | 73.1 | -12.65 | 8.95
700 | 74.3 | -13.3 | 9.6
705 | 75.35 | -13.1 | 9.05
710 | 76.4 | -12.9 | 8.5
715 | 69.85 | -11.75 | 7.75
720 | 63.3 | -10.6 | 7
725 | 67.5 | -11.1 | 7.3
730 | 71.7 | -11.6 | 7.6
735 | 74.35 | -11.9 | 7.8
740 | 77 | -12.2 | 8
745 | 71.1 | -11.2 | 7.35
750 | 65.2 | -10.2 | 6.7
755 | 56.45 | -9 | 5.95
760 | 47.7 | -7.8 | 5.2
765 | 58.15 | -9.5 | 6.3
770 | 68.6 | -11.2 | 7.4
775 | 66.8 | -10.8 | 7.1
780 | 65 | -10.4 | 6.8
785 | 65.5 | -10.5 | 6.9
790 | 66 | -10.6 | 7
795 | 63.5 | -10.15 | 6.7
800 | 61 | -9.7 | 6.4
805 | 57.15 | -9 | 5.95
810 | 53.3 | -8.3 | 5.5
815 | 56.1 | -8.8 | 5.8
820 | 58.9 | -9.3 | 6.1
825 | 60.4 | -9.55 | 6.3
830 | 61.9 | -9.8 | 6.5

## 1931 col observer
CIE 1931 standard colorimetric observer
l, nm
380 | 0.001368 | 3.9e-05 | 0.00645
385 | 0.002236 | 6.4e-05 | 0.01055
390 | 0.004243 | 0.00012 | 0.02005
395 | 0.00765 | 0.000217 | 0.03621
400 | 0.01431 | 0.000396 | 0.06785
405 | 0.02319 | 0.00064 | 0.1102
410 | 0.04351 | 0.00121 | 0.2074
415 | 0.07763 | 0.00218 | 0.3713
420 | 0.13438 | 0.004 | 0.6456
425 | 0.21477 | 0.0073 | 1.0391
430 | 0.2839 | 0.0116 | 1.3856
435 | 0.3285 | 0.01684 | 1.623
440 | 0.34828 | 0.023 | 1.7471
445 | 0.34806 | 0.0298 | 1.7826
450 | 0.3362 | 0.038 | 1.7721
455 | 0.3187 | 0.048 | 1.7441
460 | 0.2908 | 0.06 | 1.6692
465 | 0.2511 | 0.0739 | 1.5281
470 | 0.19536 | 0.09098 | 1.2876
475 | 0.1421 | 0.1126 | 1.0419
480 | 0.09564 | 0.13902 | 0.81295
485 | 0.05795 | 0.1693 | 0.6162
490 | 0.03201 | 0.20802 | 0.46518
495 | 0.0147 | 0.2586 | 0.3533
500 | 0.0049 | 0.323 | 0.272
505 | 0.0024 | 0.4073 | 0.2123
510 | 0.0093 | 0.503 | 0.1582
515 | 0.0291 | 0.6082 | 0.1117
520 | 0.06327 | 0.71 | 0.07825
525 | 0.1096 | 0.7932 | 0.05725
530 | 0.1655 | 0.862 | 0.04216
535 | 0.22575 | 0.91485 | 0.02984
540 | 0.2904 | 0.954 | 0.0203
545 | 0.3597 | 0.9803 | 0.0134
550 | 0.43345 | 0.99495 | 0.00875
555 | 0.51205 | 1 | 0.00575
560 | 0.5945 | 0.995 | 0.0039
565 | 0.6784 | 0.9786 | 0.00275
570 | 0.7621 | 0.952 | 0.0021
575 | 0.8425 | 0.9154 | 0.0018
580 | 0.9163 | 0.87 | 0.00165
585 | 0.9786 | 0.8163 | 0.0014
590 | 1.0263 | 0.757 | 0.0011
595 | 1.0567 | 0.6949 | 0.001
600 | 1.0622 | 0.631 | 0.0008
605 | 1.0456 | 0.5668 | 0.0006
610 | 1.0026 | 0.503 | 0.00034
615 | 0.9384 | 0.4412 | 0.00024
620 | 0.85445 | 0.381 | 0.00019
625 | 0.7514 | 0.321 | 0.0001
630 | 0.6424 | 0.265 | 5e-05
635 | 0.5419 | 0.217 | 3e-05
640 | 0.4479 | 0.175 | 2e-05
645 | 0.3608 | 0.1382 | 1e-05
650 | 0.2835 | 0.107 | 0
655 | 0.2187 | 0.0816 | 0
660 | 0.1649 | 0.061 | 0
665 | 0.1212 | 0.04458 | 0
670 | 0.0874 | 0.032 | 0
675 | 0.0636 | 0.0232 | 0
680 | 0.04677 | 0.017 | 0
685 | 0.0329 | 0.01192 | 0
690 | 0.0227 | 0.00821 | 0
695 | 0.01584 | 0.005723 | 0
700 | 0.011359 | 0.004102 | 0
705 | 0.008111 | 0.002929 | 0
710 | 0.00579 | 0.002091 | 0
715 | 0.004109 | 0.001484 | 0
720 | 0.002899 | 0.001047 | 0
725 | 0.002049 | 0.00074 | 0
730 | 0.00144 | 0.00052 | 0
735 | 0.001 | 0.000361 | 0
740 | 0.00069 | 0.000249 | 0
745 | 0.000476 | 0.000172 | 0
750 | 0.000332 | 0.00012 | 0
755 | 0.000235 | 8.5e-05 | 0
760 | 0.000166 | 6e-05 | 0
765 | 0.000117 | 4.2e-05 | 0
770 | 8.3e-05 | 3e-05 | 0
775 | 5.9e-05 | 2.1e-05 | 0
780 | 4.2e-05 | 1.5e-05 | 0
Sum.: | 21.3715 | 21.3713 | 21.3715

## 1964 col observer
CIE 1964 supplementary standard colorimetric observer
l,nm
380 | 0.00016 | 1.7e-05 | 0.000705
385 | 0.000662 | 7.2e-05 | 0.002928
390 | 0.002362 | 0.000253 | 0.010482
395 | 0.007242 | 0.000769 | 0.032344
400 | 0.01911 | 0.002004 | 0.086011
405 | 0.0434 | 0.004509 | 0.19712
410 | 0.084736 | 0.008756 | 0.38937
415 | 0.14064 | 0.014456 | 0.65676
420 | 0.20449 | 0.021391 | 0.97254
425 | 0.26474 | 0.029497 | 1.2825
430 | 0.31468 | 0.038676 | 1.5535
435 | 0.35772 | 0.049602 | 1.7985
440 | 0.38373 | 0.062077 | 1.9673
445 | 0.38673 | 0.074704 | 2.0273
450 | 0.3707 | 0.089456 | 1.9948
455 | 0.34296 | 0.10626 | 1.9007
460 | 0.30227 | 0.1282 | 1.7454
465 | 0.25409 | 0.15276 | 1.5549
470 | 0.19562 | 0.18519 | 1.3176
475 | 0.13235 | 0.21994 | 1.0302
480 | 0.080507 | 0.25359 | 0.77212
485 | 0.041072 | 0.29767 | 0.57006
490 | 0.016172 | 0.33913 | 0.41525
495 | 0.005132 | 0.39538 | 0.30236
500 | 0.003816 | 0.46078 | 0.2185
505 | 0.015444 | 0.53136 | 0.15925
510 | 0.037465 | 0.60674 | 0.11204
515 | 0.071358 | 0.68566 | 0.082248
520 | 0.11775 | 0.76176 | 0.060709
525 | 0.17295 | 0.82333 | 0.04305
530 | 0.23649 | 0.87521 | 0.030451
535 | 0.30421 | 0.92381 | 0.020584
540 | 0.37677 | 0.96199 | 0.013676
545 | 0.45158 | 0.9822 | 0.007918
550 | 0.52983 | 0.99176 | 0.003988
555 | 0.61605 | 0.99911 | 0.001091
560 | 0.70522 | 0.99734 | 0
565 | 0.79383 | 0.98238 | 0
570 | 0.87865 | 0.95555 | 0
575 | 0.95116 | 0.91517 | 0
580 | 1.0142 | 0.86893 | 0
585 | 1.0743 | 0.82562 | 0
590 | 1.1185 | 0.77741 | 0
595 | 1.1343 | 0.72035 | 0
600 | 1.124 | 0.65834 | 0
605 | 1.0891 | 0.59388 | 0
610 | 1.0305 | 0.52796 | 0
615 | 0.95074 | 0.46183 | 0
620 | 0.8563 | 0.39806 | 0
625 | 0.75493 | 0.33955 | 0
630 | 0.64747 | 0.28349 | 0
635 | 0.53511 | 0.22825 | 0
640 | 0.43157 | 0.17983 | 0
645 | 0.34369 | 0.14021 | 0
650 | 0.26833 | 0.10763 | 0
655 | 0.2043 | 0.081187 | 0
660 | 0.15257 | 0.060281 | 0
665 | 0.11221 | 0.044096 | 0
670 | 0.081261 | 0.0318 | 0
675 | 0.05793 | 0.022602 | 0
680 | 0.040851 | 0.015905 | 0
685 | 0.028623 | 0.01113 | 0
690 | 0.019941 | 0.007749 | 0
695 | 0.013842 | 0.005375 | 0
700 | 0.009577 | 0.003718 | 0
705 | 0.006605 | 0.002565 | 0
710 | 0.004553 | 0.001768 | 0
715 | 0.003145 | 0.001222 | 0
720 | 0.002175 | 0.000846 | 0
725 | 0.001506 | 0.000586 | 0
730 | 0.001045 | 0.000407 | 0
735 | 0.000727 | 0.000284 | 0
740 | 0.000508 | 0.000199 | 0
745 | 0.000356 | 0.00014 | 0
750 | 0.000251 | 9.8e-05 | 0
755 | 0.000178 | 7e-05 | 0
760 | 0.000126 | 5e-05 | 0
765 | 9e-05 | 3.6e-05 | 0
770 | 6.5e-05 | 2.5e-05 | 0
775 | 4.6e-05 | 1.8e-05 | 0
780 | 3.3e-05 | 1.3e-05 | 0
Sum.: | 23.3294 | 23.332 | 23.3342